## Conversion
Conversion N à V (À faire) |  |  |  | g (N/kg) | 9.81 |  | V | N | M (kg) | N | V
Masse verticale appliquée (kg) | Force (N) | Tension (V) |  |  |  |  | 0 | -10.1334 | 1.5291 | 15 | 0.065071 | Tool |  |  |  |  | Use SolidWorks simulation to get center of mass of tool : https://cad.onshape.com/documents/0665be6339c2fa1e968e371e/w/32f4ba3a51a757b9c6354d8b/e/ae888c30092b2bdf9c5f4aaf?renderMode=0&uiState=667da96dbd75ec1e9ce6fab0
0 | 0 | 0.0281 |  |  |  |  | 0.0281 | 0.7245 | 3.0581 | 30 | 0.10389 | Weight |  | Center of mass
1.087 | 10.6635 | 0.0549 |  |  |  |  | 0.05 | 9.1867 | 4.5872 | 45 | 0.1427 | kg | lb | x | y | z
2.761 | 27.0854 | 0.0964 |  |  |  |  | 0.11 | 32.371 | 6.1162 | 60 | 0.18152 | 0.9 | 1.98 | 3.9 | 0.02 | 1.97
4.276 | 41.9476 | 0.1355 |  |  |  |  | 0.14 | 43.9631 | 7.6453 | 75 | 0.22033 | 5.72 | 12.584 | 0.1 | 0.1 | 20.5
9.328 | 91.5077 | 0.2612 |  | Fct linéaire | V à N |  | 0.17 | 55.5552 | 9.1743 | 90 | 0.25915 | 10.32 | 22.704 | 1.68 | 0.3 | 22
15.135 | 148.4744 | 0.4065 |  | 386.4036 | -10.1334 |  | 0.2 | 67.1473 | 10.7034 | 105 | 0.29797 | 14.85 | 32.67 | 2.6 | 0.2 | 22.8
19.967 | 195.8763 | 0.5286 |  | Fct linéaire | N à V |  | 0.23 | 78.7394 | 12.2324 | 120 | 0.33678 | 21.77 | 47.894 | 3.6 | 0.1 | 23.2
22.385 | 219.5969 | 0.5969 |  | 0.0025877 | 0.026256 |  | 0.26 | 90.3315 | 13.7615 | 135 | 0.3756
24.023 | 235.6656 | 0.6384 |  |  |  |  | 0.29 | 101.9236 | 15.2905 | 150 | 0.41441
27.21 | 266.9301 | 0.719 | Valider que la loadcell reste fiable en décompression |  |  |  | 0.32 | 113.5157 | 16.8196 | 165 | 0.45323
24.023 | 235.6656 | 0.6348 |  |  |  |  | 0.35 | 125.1078 | 18.3486 | 180 | 0.49205
22.385 | 219.5969 | 0.5964 |  |  |  |  | 0.38 | 136.6999 | 19.8777 | 195 | 0.53086
19.967 | 195.8763 | 0.5286 |  |  |  |  | 0.41 | 148.292 | 21.4067 | 210 | 0.56968
15.135 | 148.4744 | 0.4084 |  |  |  |  | 0.44 | 159.8842 | 22.9358 | 225 | 0.60849
9.328 | 91.5077 | 0.2593 |  |  |  |  | 0.47 | 171.4763 | 24.4648 | 240 | 0.64731
4.276 | 41.9476 | 0.1355 |  |  |  |  | 0.5 | 183.0684 | 25.9939 | 255 | 0.68612
2.761 | 27.0854 | 0.0962 |  |  |  |  | 0.53 | 194.6605 | 27.5229 | 270 | 0.72494
1.087 | 10.6635 | 0.0545 |  |  |  |  | 0.56 | 206.2526 | 29.052 | 285 | 0.76376
0 | 0 | 0.0269 |  |  |  |  | 0.59 | 217.8447 | 30.581 | 300 | 0.80257
[7 empty] | 0.62 | 229.4368 | 32.1101 | 315 | 0.84139
[7 empty] | 10 | 3853.9028 | 33.6391 | 330 | 0.8802
[5 empty] | N à V |  | V à N
[5 empty] | Paramètres |  | Paramètres
[5 empty] | Mul | 0.0025877 | Mul | 386.4036
[5 empty] | Add | 0.026256 | Add | -10.1334

## Prise de mesure
Tests de variabilité des différents paramètres FANUC : CRX-25ia | [9 empty] | Tests de validation de vitesse FANUC : CRX-25ia
Test : Déviation de la masse indiquée | [9 empty] | Test : Punching bag Quasi-Statique
*Tester les limites du robot et changer variation en conséquence | 500 mm/s |  |  |  | 860 mm/s |  |  |  | Notes : -On prend le coup inital, qui représente l'impact donné à un humain qui recule et non un sac qui reviens frapper -tests préliminaires fait a 500/1000 seulement pour observer comportement aux extrèmes -Vitesse limitée machine a 860, remplace tests de 1000 puisque déjà assez violent -Le centre de masse de l'outil est mesuré avec simulation puisque l'option de le déterminer par lui même n'est pas disponible dans le robot (J'ai pas trouvé comment) -J'ai validé que la vitesse reste constante peu importe la charge -Le paramètre de sensibilité gardé est Inst, puisque c'est le pire -A partir d'angle de contact, les forces ont vraiment augmenté et je ne suis pas certain de pourquoi.. J'utilise les valeurs de pré-tests plutôt pour comparer les différents effets que valider les limites -Les tests latérals ne représente pas bien le vrai impact ressenti au TCP, il faudrait tester par exemple si la cellule de charge est désaxée par rapport au TCP pour voir la sentibilité si par exemple un coin de la main accroche |  | 250 mm/s
| Test 1 | Test 2 | Test 3 | Force moyenne | Test 1 | Test 2 | Test 3 | Force moyenne |  |  | Test 1 | Test 2 | Test 3 | Force Moy
0.9 kg (3.9 indiqué) | 198.4 | 165.8 | 202.6 | 188.9333 | 236.1 | 219.1 | 216.7 | 223.9667 |  | 0.9 kg (Vertical) |  |  |  | #DIV/0!
3.9 kg (3.9 indiqué) | 200.7 | 195 | 165.3 | 187 | 225.7 | 200.2 | 239.9 | 221.9333 |  | 0.9 kg (Horizontal) |  |  |  | #DIV/0!
5.1 kg (3.9 indiqué) | 181.4 | 149.2 | 171.2 | 167.2667 | 213.9 | 237.5 | 208.3 | 219.9 |  | 10.3 kg (Axial) |  |  |  | #DIV/0!
19.2 kg (21.7 indiqué) | 187 | 172.4 | 174.3 | 177.9 | 199.3 | 229.5 | 199.8 | 209.5333 |  | 10.3 kg (Horizontal) |  |  |  | #DIV/0!
21.7 kg (21.7 indiqué) | 176.7 | 178.1 | 183.3 | 179.3667 | 222.9 | 221.5 | 188.9 | 211.1 |  | 21.7 kg (Vertical) |  |  |  | #DIV/0!
24 kg (21.7 indiqué) | 168.2 | 177.1 | 157.8 | 167.7 | 208.7 | 227.1 | 212.1 | 215.9667 |  | 21.7kg (Axial) |  |  |  | #DIV/0!
Test : Paramètre de sensibilité | [9 empty] | Test : Punching bag Transient
| 500 mm/s |  |  |  | 860 mm/s | [5 empty] | 500 mm/s |  |  |  | 750 mm/s |  |  |  | 860 mm/s
| Test 1 | Test 2 | Test 3 | Force moyenne | Test 1 | Test 2 | Test 3 | Force moyenne |  | kg | Test 1 | Test 2 | Test 3 | Force Moy | Test 1 | Test 2 | Test 3 | Force Moy | Test 1 | Test 2 | Test 3 | Force Moy
0.9 kg (Low) | 183.3 | 170.5 | 183.7 | 179.1667 | 204 | 181.4 | 227 | 204.1333 |  | 0.9 |  |  |  | #DIV/0! |  |  |  | #DIV/0! |  |  |  | #DIV/0!
0.9 kg (Normal) | 185.6 | 179.5 | 177.6 | 180.9 | 217.2 | 213.4 | 233.3 | 221.3 |  | 5.72 |  |  |  | #DIV/0! |  |  |  | #DIV/0! |  |  |  | #DIV/0!
0.9 kg (Instant) | 191.7 | 204.5 | 209.7 | 201.9667 | 205 | 235 | 230 | 223.3333 |  | 10.32 |  |  |  | #DIV/0! |  |  |  | #DIV/0! |  |  |  | #DIV/0!
21.7 kg (Low) | 173.4 | 165.3 | 160.1 | 166.2667 | 206 | 211.4 | 201.6 | 206.3333 |  | 14.85 |  |  |  | #DIV/0! |  |  |  | #DIV/0! |  |  |  | #DIV/0!
21.7 kg (Normal) | 180.4 | 217.7 | 175.7 | 191.2667 | 207.8 | 220 | 194.1 | 207.3 |  | 21.77 |  |  |  | #DIV/0! |  |  |  | #DIV/0! |  |  |  | #DIV/0!
21.7 kg (Instant) | 191.3 | 196 | 189.9 | 192.4 | 223.8 | 237.5 | 249 | 236.7667
Test : Angle de contact
| 500 mm/s |  |  |  | 860 mm/s
| Test 1 | Test 2 | Test 3 | Force moyenne | Test 1 | Test 2 | Test 3 | Force moyenne |  | 22.7273
0.9 kg (Frontal) |  |  |  | #DIV/0! |  |  |  | #DIV/0!
0.9 kg (Latéral) |  |  |  | #DIV/0! |  |  |  | #DIV/0!
21.7 kg (Frontal) | 206.4 | 213 | 208.3 | 209.2333 | 234.7 | 243 | 226.2 | 234.6333
21.7 kg (Latéral) | 61.2 | 58.3 | 68.2 | 62.5667 | 80.2 | 77.6 | 83.7 | 80.5
Test : Dureté de surface
| 500 mm/s |  |  |  | 860 mm/s
| Test 1 | Test 2 | Test 3 | Force moyenne | Test 1 | Test 2 | Test 3 | Force moyenne
0.9 kg (Punching bag) |  |  |  | #DIV/0! |  |  |  | #DIV/0!
0.9 kg (Plaque de métal) |  |  |  | #DIV/0! |  |  |  | #DIV/0!
21.7 kg (Punching bag) |  |  |  | #DIV/0! |  |  |  | #DIV/0!
21.7 kg (Plaque de métal) |  |  |  | #DIV/0! |  |  |  | #DIV/0!
Test : Limite de force
| 500 mm/s |  |  |  | 860 mm/s
| Test 1 | Test 2 | Test 3 | Force moyenne | Test 1 | Test 2 | Test 3 | Force moyenne
1 kg (100 N) |  |  |  | #DIV/0! |  |  |  | #DIV/0!
1 kg (150 N) |  |  |  | #DIV/0! |  |  |  | #DIV/0!
10 kg (100 N) |  |  |  | #DIV/0! |  |  |  | #DIV/0!
10 kg (150 N) |  |  |  | #DIV/0! |  |  |  | #DIV/0!
20 kg (100 N) |  |  |  | #DIV/0! |  |  |  | #DIV/0!
20 kg (150 N) |  |  |  | #DIV/0! |  |  |  | #DIV/0!
Test : Type de surface
| 500 mm/s |  |  |  | 860 mm/s
| Test 1 | Test 2 | Test 3 | Force moyenne | Test 1 | Test 2 | Test 3 | Force moyenne
0.9 kg (Punching bag) |  |  |  | #DIV/0! |  |  |  | #DIV/0!
0.9 kg (Épaule humaine) |  |  |  | #DIV/0! |  |  |  | #DIV/0!
0.9 kg (Abdomen) |  |  |  | #DIV/0! |  |  |  | #DIV/0!
21.7 kg (Punching bag) |  |  |  | #DIV/0! |  |  |  | #DIV/0!
21.7 kg (Épaule humaine) |  |  |  | #DIV/0! |  |  |  | #DIV/0!
21.7 kg (Abdomen) |  |  |  | #DIV/0! |  |  |  | #DIV/0!

## Résultats
Tests de variabilité des différents paramètres FANUC : CRX-25ia |  |  | Tests de validation de vitesse FANUC : CRX-25ia
Test : Déviation de la masse indiquée |  |  | Test : Punching bag Quasi-Statique
*Tester les limites du robot et changer variation en conséquence | 500 mm/s | 1000 mm/s |  | 250 mm/s
| Force Moyenne | Force Moyenne |  | Force moyenne
0.9 kg (3.9 indiqué) | 188.9333 | 223.9667 | 0.9 kg (Vertical) | #DIV/0!
3.9 kg (3.9 indiqué) | 187 | 221.9333 | 0.9 kg (Horizontal) | #DIV/0!
5.1 kg (3.9 indiqué) | 167.2667 | 219.9 | 10.3 kg (Axial) | #DIV/0!
19.2 kg (21.7 indiqué) | 177.9 | 209.5333 | 10.3 kg (Horizontal) | #DIV/0!
21.7 kg (21.7 indiqué) | 179.3667 | 211.1 | 21.7 kg (Vertical) | #DIV/0!
24 kg (21.7 indiqué) | 167.7 | 215.9667 | 21.7kg (Axial) | #DIV/0!
Test : Paramètre de sensibilité |  |  | Test : Punching bag Transient
| 500 mm/s | 1000 mm/s |  | 500 mm/s | 750 mm/s | 1000 mm/s
| Force Moyenne | Force Moyenne |  | Force Moy | Force Moy | Force Moy
0.9 kg (Low) | 179.1667 | 204.1333 | 0.9 | #DIV/0! | #DIV/0! | #DIV/0!
0.9 kg (Normal) | 180.9 | 221.3 | 5.72 | #DIV/0! | #DIV/0! | #DIV/0!
0.9 kg (Instant) | 201.9667 | 223.3333 | 10.32 | #DIV/0! | #DIV/0! | #DIV/0!
21.7 kg (Low) | 166.2667 | 206.3333 | 14.85 | #DIV/0! | #DIV/0! | #DIV/0!
21.7 kg (Normal) | 191.2667 | 207.3 | 21.77 | #DIV/0! | #DIV/0! | #DIV/0!
21.7 kg (Instant) | 192.4 | 236.7667
Test : Angle de contact
| 500 mm/s | 1000 mm/s
| Force Moyenne | Force Moyenne
0.9 kg (Frontal) | #DIV/0! | #DIV/0!
0.9 kg (Latéral) | #DIV/0! | #DIV/0!
21.7 kg (Frontal) | 209.2333 | 234.6333
21.7 kg (Latéral) | 62.5667 | 80.5
Test : Dureté de surface
| 500 mm/s | 1000 mm/s
| Force Moyenne | Force Moyenne
0.9 kg (Punching bag) | #DIV/0! | #DIV/0!
0.9 kg (Plaque de métal) | #DIV/0! | #DIV/0!
21.7 kg (Punching bag) | #DIV/0! | #DIV/0!
21.7 kg (Plaque de métal) | #DIV/0! | #DIV/0!
Test : Limite de force
| 500 mm/s | 1000 mm/s
| Force Moyenne | Force Moyenne
1 kg (100 N) | #DIV/0! | #DIV/0!
1 kg (150 N) | #DIV/0! | #DIV/0!
10 kg (100 N) | #DIV/0! | #DIV/0!
10 kg (150 N) | #DIV/0! | #DIV/0!
20 kg (100 N) | #DIV/0! | #DIV/0!
20 kg (150 N) | #DIV/0! | #DIV/0!
Test : Type de surface
| 500 mm/s | 1000 mm/s
| Force Moyenne | Force Moyenne
0.9 kg (Punching bag) | #DIV/0! | #DIV/0!
0.9 kg (Épaule humaine) | #DIV/0! | #DIV/0!
0.9 kg (Abdomen) | #DIV/0! | #DIV/0!
21.7 kg (Punching bag) | #DIV/0! | #DIV/0!
21.7 kg (Épaule humaine) | #DIV/0! | #DIV/0!
21.7 kg (Abdomen) | #DIV/0! | #DIV/0!