## Conversion
Conversion N à V (À faire) |  |  |  | g (N/kg) | 9.81 |  | V | N | M (kg) | N | V
Masse verticale appliquée (kg) | Force (N) | Tension (V) |  |  |  |  | 0 | -10.1334 | 1.5291 | 15 | 0.065071 | Tool |  |  |  |  | Prendre Onshape pour avoir le centre de masse des différentes situations : https://cad.onshape.com/documents/0665be6339c2fa1e968e371e/w/32f4ba3a51a757b9c6354d8b/e/ae888c30092b2bdf9c5f4aaf?renderMode=0&uiState=667da96dbd75ec1e9ce6fab0
0 | 0 | 0.0281 |  |  |  |  | 0.0281 | 0.7245 | 3.0581 | 30 | 0.10389 | Weight |  | Center of mass
1.087 | 10.6635 | 0.0549 |  |  |  |  | 0.05 | 9.1867 | 4.5872 | 45 | 0.1427 | kg | lb | x | y | z
2.761 | 27.0854 | 0.0964 |  |  |  |  | 0.11 | 32.371 | 6.1162 | 60 | 0.18152 | 0.9 | 1.98 | 3.9 | 0.02 | 1.97
4.276 | 41.9476 | 0.1355 |  |  |  |  | 0.14 | 43.9631 | 7.6453 | 75 | 0.22033 | 5.72 | 12.584 | 0.1 | 0.1 | 20.5
9.328 | 91.5077 | 0.2612 |  | Fct linéaire | V à N |  | 0.17 | 55.5552 | 9.1743 | 90 | 0.25915 | 10.32 | 22.704 | 1.68 | 0.3 | 22
15.135 | 148.4744 | 0.4065 |  | 386.4036 | -10.1334 |  | 0.2 | 67.1473 | 10.7034 | 105 | 0.29797 | 14.85 | 32.67 | 2.6 | 0.2 | 22.8
19.967 | 195.8763 | 0.5286 |  | Fct linéaire | N à V |  | 0.23 | 78.7394 | 12.2324 | 120 | 0.33678 | 21.77 | 47.894 | 3.6 | 0.1 | 23.2
22.385 | 219.5969 | 0.5969 |  | 0.0025877 | 0.026256 |  | 0.26 | 90.3315 | 13.7615 | 135 | 0.3756
24.023 | 235.6656 | 0.6384 |  |  |  |  | 0.29 | 101.9236 | 15.2905 | 150 | 0.41441
27.21 | 266.9301 | 0.719 | Valider que la loadcell reste fiable en décompression |  |  |  | 0.32 | 113.5157 | 16.8196 | 165 | 0.45323
24.023 | 235.6656 | 0.6348 |  |  |  |  | 0.35 | 125.1078 | 18.3486 | 180 | 0.49205
22.385 | 219.5969 | 0.5964 |  |  |  |  | 0.38 | 136.6999 | 19.8777 | 195 | 0.53086
19.967 | 195.8763 | 0.5286 |  |  |  |  | 0.41 | 148.292 | 21.4067 | 210 | 0.56968
15.135 | 148.4744 | 0.4084 |  |  |  |  | 0.44 | 159.8842 | 22.9358 | 225 | 0.60849
9.328 | 91.5077 | 0.2593 |  |  |  |  | 0.47 | 171.4763 | 24.4648 | 240 | 0.64731
4.276 | 41.9476 | 0.1355 |  |  |  |  | 0.5 | 183.0684 | 25.9939 | 255 | 0.68612
2.761 | 27.0854 | 0.0962 |  |  |  |  | 0.53 | 194.6605 | 27.5229 | 270 | 0.72494
1.087 | 10.6635 | 0.0545 |  |  |  |  | 0.56 | 206.2526 | 29.052 | 285 | 0.76376
0 | 0 | 0.0269 |  |  |  |  | 0.59 | 217.8447 | 30.581 | 300 | 0.80257
[7 empty] | 0.62 | 229.4368 | 32.1101 | 315 | 0.84139
[7 empty] | 10 | 3853.9028 | 33.6391 | 330 | 0.8802
[5 empty] | N à V |  | V à N
[5 empty] | Paramètres |  | Paramètres
[5 empty] | Mul | 0.0025877 | Mul | 386.4036
[5 empty] | Add | 0.026256 | Add | -10.1334
Validation finale avant tests finaux
[5 empty] | kg | N
[5 empty] | Masse mesurée | Force attendue | Force percue | Différence | La loadcell est bien calibrée pour les tests finaux!
[5 empty] | 0 | 0 | 2.6 | 2.6
[5 empty] | 4.922 | 48.2848 | 49.3 | 1.0152
[5 empty] | 9.529 | 93.4795 | 94.1 | 0.62051
[5 empty] | 14.089 | 138.2131 | 138.9 | 0.68691
[5 empty] | 20.871 | 204.7445 | 205.9 | 1.1555
[5 empty] | 14.089 | 138.2131 | 138.9 | 0.68691
[5 empty] | 9.529 | 93.4795 | 94.6 | 1.1205
[5 empty] | 4.922 | 48.2848 | 49.3 | 1.0152
[5 empty] | 0 | 0 | 2.6 | 2.6

## Prise de mesure
Tests de variabilité des différents paramètres FANUC : CRX-25ia | [8 empty] | Tests de validation de vitesse FANUC : CRX-25ia
Test : Déviation de la masse indiquée | [8 empty] | Test : Punching bag Quasi-Statique
*Tester les limites du robot et changer variation en conséquence | 500 mm/s |  |  |  | 860 mm/s |  |  |  |  | 250 mm/s
| Test 1 | Test 2 | Test 3 | Force moyenne | Test 1 | Test 2 | Test 3 | Force moyenne |  | Test 1 | Test 2 | Test 3 | Test 4 | Test 5 | Test 6 | Force Moy
0.9 kg (3.9 indiqué) | 198.4 | 187.5 | 202.6 | 196.1667 | 236.1 | 219.1 | 216.7 | 223.9667 | 0.9 kg (Axial) | 315.3 | 305.4 | 313.4 | 303.5 | 310.1 | 304 | 308.6167
3.9 kg (3.9 indiqué) | 200.7 | 195 | 165.3 | 187 | 225.7 | 200.2 | 239.9 | 221.9333 | 0.9 kg (Horizontal) | 210.6 | 211.6 | 225.2 | 222.9 | 227.1 | 221.5 | 219.8167
5.1 kg (3.9 indiqué) | 181.4 | 149.2 | 171.2 | 167.2667 | 213.9 | 237.5 | 208.3 | 219.9 | 10.7 kg (Axial) | 333.3 | 293.6 | 314.6 | 312 | 335.1 | 332.3 | 320.15
19.2 kg (21.7 indiqué) | 187 | 172.4 | 174.3 | 177.9 | 199.3 | 229.5 | 199.8 | 209.5333 | 21.7kg (Horizontal) | 227.1 | 238 | 233.7 | 226.7 | 235.6 | 235.1 | 232.7
21.7 kg (21.7 indiqué) | 176.7 | 178.1 | 183.3 | 179.3667 | 222.9 | 221.5 | 188.9 | 211.1
24 kg (21.7 indiqué) | 168.2 | 177.1 | 157.8 | 167.7 | 208.7 | 227.1 | 212.1 | 215.9667
Test : Paramètre de sensibilité | [8 empty] | Test : Punching bag Transient
| 500 mm/s |  |  |  | 860 mm/s |  |  |  |  | 250 mm/s Test 1: 400 mm/s
| Test 1 | Test 2 | Test 3 | Force moyenne | Test 1 | Test 2 | Test 3 | Force moyenne | kg | Test 1 | Test 2 | Test 3 | Test 4 | Test 5 | Test 6 | Force Moy
0.9 kg (Low) | 183.3 | 170.5 | 183.7 | 179.1667 | 204 | 181.4 | 227 | 204.1333 | 0.9 | 205 | 210.6 | 201.5 | 198.8 | 203.1 | 198.4 | 202.9
0.9 kg (Normal) | 185.6 | 179.5 | 177.6 | 180.9 | 217.2 | 213.4 | 233.3 | 221.3 | 6.1 | 189.9 | 192.7 | 184.7 | 188.4 | 190.3 | 198.8 | 190.8
0.9 kg (Instant) | 191.7 | 204.5 | 209.7 | 201.9667 | 205 | 235 | 230 | 223.3333 | 10.7 | 201.7 | 188.4 | 201.2 | 199.8 | 197.9 | 194.1 | 197.1833
21.7 kg (Low) | 173.4 | 165.3 | 160.1 | 166.2667 | 206 | 211.4 | 201.6 | 206.3333 | 15.2 | 198.8 | 204 | 204.1 | 205 | 204.5 | 198.4 | 202.4667
21.7 kg (Normal) | 180.4 | 217.7 | 175.7 | 191.2667 | 207.8 | 220 | 194.1 | 207.3 | 22 | 203.5 | 202.6 | 201.7 | 209.7 | 203.5 | 200.2 | 203.5333
21.7 kg (Instant) | 191.3 | 196 | 189.9 | 192.4 | 223.8 | 237.5 | 249 | 236.7667 |  | 400 mm/s Test 1: 500 mm/s
[9 empty] | kg | Test 1 | Test 2 | Test 3 | Test 4 | Test 5 | Test 6 | Force Moy
Test : Angle de contact | [8 empty] | 0.9 | 225.2 | 225.1 | 226.2 | 224.8 | 219.1 | 233.3 | 225.6167
| 500 mm/s |  |  |  | 860 mm/s |  |  |  | 6.1 | 223.8 | 239.9 | 232.3 | 238.9 | 236.1 | 233.7 | 234.1167
| Test 1 | Test 2 | Test 3 | Force moyenne | Test 1 | Test 2 | Test 3 | Force moyenne | 10.7 | 232.3 | 229 | 229 | 232.3 | 231.8 | 233.3 | 231.2833
0.9 kg (Frontal) | 213 | 207.9 | 190.8 | 203.9 | 242.2 | 249.7 | 240.8 | 244.2333 | 15.2 | 247.7 | 247.4 | 240.3 | 242.2 | 243.6 | 241.3 | 243.75
0.9 kg (Latéral) | 31.8 | 38.5 | 44.1 | 38.1333 | 41.3 | 45.1 | 51.3 | 45.9 | 22 | 248.8 | 241.7 | 247.9 | 250.2 | 246.5 | 246.9 | 247
21.7 kg (Frontal) | 206.4 | 202.3 | 208.3 | 205.6667 | 234.7 | 243 | 226.2 | 234.6333 |  | 500 mm/s Test 1: 600 mm/s
21.7 kg (Latéral) | 61.2 | 58.3 | 68.2 | 62.5667 | 80.2 | 77.6 | 83.7 | 80.5 | kg | Test 1 | Test 2 | Test 3 | Test 4 | Test 5 | Test 6 | Force Moy
[9 empty] | 0.9 | 259.7 | 259.7 | 256.8 | 228.5 | 263.4 | 259.2 | 254.55
[9 empty] | 6.1 | 280.4 | 278.1 | 261.1 | 263.9 | 261.1 | 267.7 | 268.7167
[9 empty] | 10.7 | 277.6 | 286.1 | 274.8 | 276.7 | 275.7 | 275.2 | 277.6833
Test : Dureté de surface | [8 empty] | 15.2 | 284.7 | 267.7 | 272.9 | 284.7 | 289.4 | 283.3 | 280.45
| 500 mm/s |  |  |  | 860 mm/s |  |  |  | 22 | 285.6 | 297.6 | 285.6 | 297.4 | 289.9 | 289.9 | 291
| Test 1 | Test 2 | Test 3 | Force moyenne | Test 1 | Test 2 | Test 3 | Force moyenne
0.9 kg (Punching bag) | 200.2 | 199.8 | 200.7 | 200.2333 | 244.6 | 241.3 | 246.5 | 244.1333
0.9 kg (Plaque de métal) | 241.7 | 221.5 | 247.9 | 237.0333 | 318.2 | 303.1 | 326.2 | 315.8333
21.7 kg (Punching bag) | 188.9 | 184.7 | 193.6 | 189.0667 | 228.5 | 242.7 | 237 | 236.0667
21.7 kg (Plaque de métal) | 290.3 | 267.7 | 271 | 276.3333 | 347.9 | 352.6 | 357.3 | 352.6
Test : Limite de force
| 500 mm/s |  |  |  | 860 mm/s
| Test 1 | Test 2 | Test 3 | Force moyenne | Test 1 | Test 2 | Test 3 | Force moyenne
0.9 kg (100 N) | 213.9 | 220.5 | 216.3 | 216.9 | 255 | 239 | 248.3 | 247.4333
0.9 kg (150 N) | 222.9 | 218.6 | 221.9 | 221.1333 | 270.5 | 267.2 | 257.3 | 265
21.7 kg (100 N) | 229 | 227.1 | 221 | 225.7 | 238 | 256.8 | 268.2 | 254.3333
21.7 kg (150 N) | 224.8 | 241.3 | 235.4 | 233.8333 | 265.8 | 274.3 | 267.2 | 269.1
Test : Type de surface
| 500 mm/s |  |  |  | 860 mm/s
| Test 1 | Test 2 | Test 3 | Force moyenne | Test 1 | Test 2 | Test 3 | Force moyenne
0.9 kg (Punching bag) | 222.9 | 186.1 | 211.6 | 206.8667 | 199.8 | 206.8 | 230 | 212.2
0.9 kg (Épaule humaine) | 258.3 | 213.9 | 241.7 | 237.9667 | 265.8 | 245 | 249 | 253.2667
0.9 kg (Abdomen) | 249 | 212.5 | 230.9 | 230.8 | 248.8 | 247.4 | 222.4 | 239.5333
21.7 kg (Punching bag) | 191.3 | 189.9 | 196.5 | 192.5667 | 221.9 | 231.4 | 189.4 | 214.2333
21.7 kg (Épaule humaine) | 217.7 | 200.7 | 198.4 | 205.6 | 211.1 | 232.2 | 235.1 | 226.1333
21.7 kg (Abdomen) | 196.5 | 187.5 | 199.3 | 194.4333 | 220 | 249.3 | 238 | 235.7667
Notes :
-On prend le coup inital, qui représente l'impact donné à un humain qui recule et non un sac qui reviens frapper
-tests préliminaires fait a 500/1000 seulement pour observer comportement aux limites
-Vitesse limitée machine a 860 (Quand on indique 1000 dans le programme, la vitesse est bloquée à 860), remplace tests de 1000 puisque déjà assez violent
-Le centre de masse de l'outil est mesuré avec simulation puisque l'option de le déterminer par lui même n'est pas disponible dans le robot (Il est marqué que ce robot ne possède pas l'option)
-J'ai validé que la vitesse reste constante peu importe la charge
-Le paramètre de sensibilité gardé est low, puisque c'est celui qui fonctionne le mieux malgré l'intuition que Inst devrait être plus efficace.
-A partir d'angle de contact, le sac s'est déplacé et la force moyenne a beaucoup augmentée, c'est parce que le sac a été déplacé, mais chaque pré-test en soit reste dans les même conditions pour faire une bonne comparaison.
-Il est possible qu'en changeant les batteries, il soit arrivé une perte de calibration du robot, mais je ne pense pas
-Les tests latéraux ne représente pas bien le vrai impact ressenti au TCP, il faudrait tester par exemple si la cellule de charge est désaxée par rapport au TCP pour voir la sentibilité si par exemple un coin de la main accroche -La plaque de métal démontre que la dureté de surface possède un grand impact sur les limites ressenties. Ainsi, il faut prévoir en fonction des différentes parties du corps humain et prendre la pire section ( Moins de tissus adipeux)
-Pour les tests de type de surface, c'est difficile de tout le temps se placer au bon endroit et il peut arriver plusieurs situations différentes. J'ai donc pris des coups plus forts pour avoir vraiment différentes situations dans la moyenne. Les données du punching bag sont plus bas que la plupart des tests sur moi, il faut donc a mon avis se donner une marge de sécurité.
-La loadcell varie beaucoup lorsqu'on change la position du sac et l'angle de frappe de la loadcell. Il faut faire varier la position et l'angle de frappe pour trouver le pire cas et évaluer en fonction de cela. Ainsi, il est plus prudent de prévoir les limites en fonction de la pire situation possible.
-À mon avis ce robot est vraiment plus lourd et donc possède beaucoup d'inertie.. Il réagit rapidement, mais avec une masse pareil il ne peut pas rouler aussi vite que les Doosann.... Ainsi, il va peut-être falloir rouler a 500mms ou plus bas...
-Pour les tests quasi-statique, le setup que j'ai monté ne pouvais pas aller plus lourd que 10.7kg sans avoir de la difficulté

## Résultats
Tests de variabilité des différents paramètres FANUC : CRX-25ia |  |  | Tests de validation de vitesse FANUC : CRX-25ia
Test : Déviation de la masse indiquée |  |  | Test : Punching bag Quasi-Statique
*Tester les limites du robot et changer variation en conséquence | 500 mm/s | 1000 mm/s |  | 250 mm/s
| Force Moyenne | Force Moyenne |  | Force moyenne
0.9 kg (3.9 indiqué) | 196.1667 | 223.9667 | 0.9 kg (Axial) | 308.6167
3.9 kg (3.9 indiqué) | 187 | 221.9333 | 0.9 kg (Horizontal) | 219.8167
5.1 kg (3.9 indiqué) | 167.2667 | 219.9 | 10.7 kg (Axial) | 320.15
19.2 kg (21.7 indiqué) | 177.9 | 209.5333 | 21.7kg (Horizontal) | 232.7
21.7 kg (21.7 indiqué) | 179.3667 | 211.1
24 kg (21.7 indiqué) | 167.7 | 215.9667
Test : Paramètre de sensibilité |  |  | Test : Punching bag Transient
| 500 mm/s | 1000 mm/s |  | 500 mm/s | 750 mm/s | 1000 mm/s
| Force Moyenne | Force Moyenne |  | Force Moy | Force Moy | Force Moy
0.9 kg (Low) | 179.1667 | 204.1333 | 0.9 | 202.9 | 225.6167 | 254.55
0.9 kg (Normal) | 180.9 | 221.3 | 6.1 | 190.8 | 234.1167 | 268.7167
0.9 kg (Instant) | 201.9667 | 223.3333 | 10.7 | 197.1833 | 231.2833 | 277.6833
21.7 kg (Low) | 166.2667 | 206.3333 | 15.2 | 202.4667 | 243.75 | 280.45
21.7 kg (Normal) | 191.2667 | 207.3 | 22 | 203.5333 | 247 | 291
21.7 kg (Instant) | 192.4 | 236.7667
Test : Angle de contact
| 500 mm/s | 1000 mm/s
| Force Moyenne | Force Moyenne
0.9 kg (Frontal) | 203.9 | 244.2333
0.9 kg (Latéral) | 38.1333 | 45.9
21.7 kg (Frontal) | 205.6667 | 234.6333
21.7 kg (Latéral) | 62.5667 | 80.5
Test : Dureté de surface
| 500 mm/s | 1000 mm/s
| Force Moyenne | Force Moyenne
0.9 kg (Punching bag) | 200.2333 | 244.1333
0.9 kg (Plaque de métal) | 237.0333 | 315.8333
21.7 kg (Punching bag) | 189.0667 | 236.0667
21.7 kg (Plaque de métal) | 276.3333 | 352.6
Test : Limite de force
| 500 mm/s | 1000 mm/s
| Force Moyenne | Force Moyenne
0.9 kg (100 N) | 216.9 | 247.4333
0.9 kg (150 N) | 221.1333 | 265
21.7 kg (100 N) | 225.7 | 254.3333
21.7 kg (150 N) | 233.8333 | 269.1
Test : Type de surface
| 500 mm/s | 1000 mm/s
| Force Moyenne | Force Moyenne
0.9 kg (Punching bag) | 206.8667 | 212.2
0.9 kg (Épaule humaine) | 237.9667 | 253.2667
0.9 kg (Abdomen) | 230.8 | 239.5333
21.7 kg (Punching bag) | 192.5667 | 214.2333
21.7 kg (Épaule humaine) | 205.6 | 226.1333
21.7 kg (Abdomen) | 194.4333 | 235.7667
Commentaires sur résultats de pré-tests :
1- La vitesse de 1000 (860) est trop rapide pour respecter les limites de forces dans la grande partie des situations.
2- La plaque de métal crée un trop gros impact, mais sur un corps humain la réaction n'est pas ainsi alors ce n'es pas un facteur limitant
3- Le punching bag représente correctement la situation réelle, mais il donne quand même des valeurs moins fortes alors il est mieux de se laisser une marge de sécurité
4- Baisser la limite de force à 100N est une bonne chose puisque l'impact ressenti est légèrement réduit.
5- Le paramètre de sensibilité est bien à Low, on voit que les impacts sont quand même assez bien réduit dans la majorité des cas. Il serait bien de retester un peu plus pour valider l'effet
6- Il est mieux d'indiquer au robot une masse d'objet plus lourdre pour qu'il se comporte de manière plus sécuritaire que s'il avait moins lourd qu'indiqué
7- Beaucoup de variation dans les forces si on déplace le sac. Il n'était pas déplacé pendant chaque test unitaire alors il est bien de tester différentes positions et prendre le pire pour être certain de respecter les conditions dans différentes situations. Parfois, il est possible qu'il ralentissait puisque sa cible était trop proche du sac. Heureusement, les pré-tests servent de comparaison pour trouver les paramètres optimaux. Ainsi, il faut s'assurer de faire les vrais tests avec la bonne vitesse à l'impact, mais pas besoin de refaire les autres.
8- S'assurer de placer la position cible plus loin que le sac pour que la collision se fasse a pleine vitesse
Commentaires sur résultats tests
1- La vitesse de 400 mm/s semble appropriée. Elle nous donne une marge de sécurité et semble bien fonctionner. En ce qui concerne les tests quasi-statiques, je pense que c'est un peu trop élevé même pour la main dans les tests axial, mais on pourrait supposer qu'une boite moins rigide transportée agit comme une protection entre les deux. Cela pourrait justifier de garder cette vitesse.
2- Les tests semblaient très constant lorsque l'on garde le sac dans la même position et donc je pense que les contacts sont fiables.