## Conversion
Conversion N à V (À faire) |  |  |  | g (N/kg) | 9.81 |  | V | N | M (kg) | N | V
Masse verticale appliquée (kg) | Force (N) | Tension (V) |  |  |  |  | 0 | -10.1334 | 1.5291 | 15 | 0.065071 | Tool |  |  |  |  | Use SolidWorks simulation to get center of mass of tool : https://cad.onshape.com/documents/0665be6339c2fa1e968e371e/w/32f4ba3a51a757b9c6354d8b/e/ae888c30092b2bdf9c5f4aaf?renderMode=0&uiState=667da96dbd75ec1e9ce6fab0
0 | 0 | 0.0281 |  |  |  |  | 0.0281 | 0.7245 | 3.0581 | 30 | 0.10389 | Weight |  | Center of mass
1.087 | 10.6635 | 0.0549 |  |  |  |  | 0.05 | 9.1867 | 4.5872 | 45 | 0.1427 | kg | lb | x | y | z
2.761 | 27.0854 | 0.0964 |  |  |  |  | 0.11 | 32.371 | 6.1162 | 60 | 0.18152 | 0.9 | 1.98 | 3.9 | 0.02 | 1.97
4.276 | 41.9476 | 0.1355 |  |  |  |  | 0.14 | 43.9631 | 7.6453 | 75 | 0.22033 | 5.72 | 12.584 | 0.1 | 0.1 | 20.5
9.328 | 91.5077 | 0.2612 |  | Fct linéaire | V à N |  | 0.17 | 55.5552 | 9.1743 | 90 | 0.25915 | 10.32 | 22.704 | 1.68 | 0.3 | 22
15.135 | 148.4744 | 0.4065 |  | 386.4036 | -10.1334 |  | 0.2 | 67.1473 | 10.7034 | 105 | 0.29797 | 14.85 | 32.67 | 2.6 | 0.2 | 22.8
19.967 | 195.8763 | 0.5286 |  | Fct linéaire | N à V |  | 0.23 | 78.7394 | 12.2324 | 120 | 0.33678 | 21.77 | 47.894 | 3.6 | 0.1 | 23.2
22.385 | 219.5969 | 0.5969 |  | 0.0025877 | 0.026256 |  | 0.26 | 90.3315 | 13.7615 | 135 | 0.3756
24.023 | 235.6656 | 0.6384 |  |  |  |  | 0.29 | 101.9236 | 15.2905 | 150 | 0.41441
27.21 | 266.9301 | 0.719 | Valider que la loadcell reste fiable en décompression |  |  |  | 0.32 | 113.5157 | 16.8196 | 165 | 0.45323
24.023 | 235.6656 | 0.6348 |  |  |  |  | 0.35 | 125.1078 | 18.3486 | 180 | 0.49205
22.385 | 219.5969 | 0.5964 |  |  |  |  | 0.38 | 136.6999 | 19.8777 | 195 | 0.53086
19.967 | 195.8763 | 0.5286 |  |  |  |  | 0.41 | 148.292 | 21.4067 | 210 | 0.56968
15.135 | 148.4744 | 0.4084 |  |  |  |  | 0.44 | 159.8842 | 22.9358 | 225 | 0.60849
9.328 | 91.5077 | 0.2593 |  |  |  |  | 0.47 | 171.4763 | 24.4648 | 240 | 0.64731
4.276 | 41.9476 | 0.1355 |  |  |  |  | 0.5 | 183.0684 | 25.9939 | 255 | 0.68612
2.761 | 27.0854 | 0.0962 |  |  |  |  | 0.53 | 194.6605 | 27.5229 | 270 | 0.72494
1.087 | 10.6635 | 0.0545 |  |  |  |  | 0.56 | 206.2526 | 29.052 | 285 | 0.76376
0 | 0 | 0.0269 |  |  |  |  | 0.59 | 217.8447 | 30.581 | 300 | 0.80257
[7 empty] | 0.62 | 229.4368 | 32.1101 | 315 | 0.84139
[7 empty] | 10 | 3853.9028 | 33.6391 | 330 | 0.8802
[5 empty] | N à V |  | V à N
[5 empty] | Paramètres |  | Paramètres
[5 empty] | Mul | 0.0025877 | Mul | 386.4036
[5 empty] | Add | 0.026256 | Add | -10.1334

## Prise de mesure
Tests de variabilité des différents paramètres FANUC : CRX-25ia | [9 empty] | Tests de validation de vitesse FANUC : CRX-25ia
Test : Déviation de la masse indiquée | [9 empty] | Test : Punching bag Quasi-Statique
*Tester les limites du robot et changer variation en conséquence | 500 mm/s |  |  |  | 1000 mm/s |  |  |  | Notes : -On prend le coup inital, qui représente l'impact donné à un humain qui recule et non un sac qui reviens frapper -tests préliminaires fait a 500/1000 seulement pour observer comportement aux extrèmes -Vitesse limitée machine a 860, remplace tests de 1000 puisque déjà assez violent -Le centre de masse de l'outil est mesuré avec simulation puisque l'option de le déterminer par lui même n'est pas disponible dans le robot (J'ai pas trouvé comment) |  | 250 mm/s
| Test 1 | Test 2 | Test 3 | Force moyenne | Test 1 | Test 2 | Test 3 | Force moyenne |  |  | Test 1 | Test 2 | Test 3 | Force Moy
0.9 kg (3.9 indiqué) | 198.4 | 165.8 | 202.6 | 188.9333 | 236.1 | 219.1 | 216.7 | 223.9667 |  | 0.9 kg (Vertical) |  |  |  | #DIV/0!
3.9 kg (3.9 indiqué) | 200.7 | 195 | 165.3 | 187 | 225.7 | 200.2 | 239.9 | 221.9333 |  | 0.9 kg (Horizontal) |  |  |  | #DIV/0!
5.1 kg (3.9 indiqué) | 181.4 | 149.2 | 171.2 | 167.2667 | 213.9 | 237.5 | 208.3 | 219.9 |  | 10.3 kg (Vertical) |  |  |  | #DIV/0!
23 kg (21.7 indiqué) |  |  |  | #DIV/0! |  |  |  | #DIV/0! |  | 10.3 kg (Horizontal) |  |  |  | #DIV/0!
21.7 kg (21.7 indiqué) |  |  |  | #DIV/0! |  |  |  | #DIV/0! |  | 21.7 kg (Vertical) |  |  |  | #DIV/0!
27 kg (21.7 indiqué) |  |  |  | #DIV/0! |  |  |  | #DIV/0! |  | 21.7kg (Horizontal) |  |  |  | #DIV/0!
Test : Paramètre de sensibilité | [9 empty] | Test : Punching bag Transient
| 500 mm/s |  |  |  | 1000 mm/s | [5 empty] | 500 mm/s |  |  |  | 750 mm/s |  |  |  | 1000 mm/s
| Test 1 | Test 2 | Test 3 | Force moyenne | Test 1 | Test 2 | Test 3 | Force moyenne |  | kg | Test 1 | Test 2 | Test 3 | Force Moy | Test 1 | Test 2 | Test 3 | Force Moy | Test 1 | Test 2 | Test 3 | Force Moy
0.9 kg (Low) |  |  |  | #DIV/0! |  |  |  | #DIV/0! |  | 0.9 |  |  |  | #DIV/0! |  |  |  | #DIV/0! |  |  |  | #DIV/0!
0.9 kg (Normal) |  |  |  | #DIV/0! |  |  |  | #DIV/0! |  | 5.72 |  |  |  | #DIV/0! |  |  |  | #DIV/0! |  |  |  | #DIV/0!
0.9 kg (Instant) |  |  |  | #DIV/0! |  |  |  | #DIV/0! |  | 10.32 |  |  |  | #DIV/0! |  |  |  | #DIV/0! |  |  |  | #DIV/0!
21.7 kg (Low) |  |  |  | #DIV/0! |  |  |  | #DIV/0! |  | 14.85 |  |  |  | #DIV/0! |  |  |  | #DIV/0! |  |  |  | #DIV/0!
21.7 kg (Normal) |  |  |  | #DIV/0! |  |  |  | #DIV/0! |  | 21.77 |  |  |  | #DIV/0! |  |  |  | #DIV/0! |  |  |  | #DIV/0!
21.7 kg (Instant) |  |  |  | #DIV/0! |  |  |  | #DIV/0!
Test : Angle de contact
| 500 mm/s |  |  |  | 1000 mm/s
| Test 1 | Test 2 | Test 3 | Force moyenne | Test 1 | Test 2 | Test 3 | Force moyenne
0.9 kg (Vertical) |  |  |  | #DIV/0! |  |  |  | #DIV/0!
0.9 kg (Horizontal) |  |  |  | #DIV/0! |  |  |  | #DIV/0!
0.9 kg (Latéral) |  |  |  | #DIV/0! |  |  |  | #DIV/0!
21.7 kg (Vertical) |  |  |  | #DIV/0! |  |  |  | #DIV/0!
21.7 kg (Horizontal) |  |  |  | #DIV/0! |  |  |  | #DIV/0!
21.7 kg (Latéral) |  |  |  | #DIV/0! |  |  |  | #DIV/0!
Test : Dureté de surface
| 500 mm/s |  |  |  | 1000 mm/s
| Test 1 | Test 2 | Test 3 | Force moyenne | Test 1 | Test 2 | Test 3 | Force moyenne
0.9 kg (Punching bag) |  |  |  | #DIV/0! |  |  |  | #DIV/0!
0.9 kg (Plaque de métal) |  |  |  | #DIV/0! |  |  |  | #DIV/0!
21.7 kg (Punching bag) |  |  |  | #DIV/0! |  |  |  | #DIV/0!
21.7 kg (Plaque de métal) |  |  |  | #DIV/0! |  |  |  | #DIV/0!
Test : Type de surface
| 500 mm/s |  |  |  | 1000 mm/s
| Test 1 | Test 2 | Test 3 | Force moyenne | Test 1 | Test 2 | Test 3 | Force moyenne
0.9 kg (Punching bag) |  |  |  | #DIV/0! |  |  |  | #DIV/0!
0.9 kg (Épaule humaine) |  |  |  | #DIV/0! |  |  |  | #DIV/0!
0.9 kg (Abdomen) |  |  |  | #DIV/0! |  |  |  | #DIV/0!
21.7 kg (Punching bag) |  |  |  | #DIV/0! |  |  |  | #DIV/0!
21.7 kg (Épaule humaine) |  |  |  | #DIV/0! |  |  |  | #DIV/0!
21.7 kg (Abdomen) |  |  |  | #DIV/0! |  |  |  | #DIV/0!
Test : Limite de force
| 500 mm/s |  |  |  | 1000 mm/s
| Test 1 | Test 2 | Test 3 | Force moyenne | Test 1 | Test 2 | Test 3 | Force moyenne
1 kg (100 N) |  |  |  | #DIV/0! |  |  |  | #DIV/0!
1 kg (150 N) |  |  |  | #DIV/0! |  |  |  | #DIV/0!
10 kg (100 N) |  |  |  | #DIV/0! |  |  |  | #DIV/0!
10 kg (150 N) |  |  |  | #DIV/0! |  |  |  | #DIV/0!
20 kg (100 N) |  |  |  | #DIV/0! |  |  |  | #DIV/0!
20 kg (150 N) |  |  |  | #DIV/0! |  |  |  | #DIV/0!

## Résultats
Tests de variabilité des différents paramètres FANUC : CRX-25ia |  |  | Tests de validation de vitesse FANUC : CRX-25ia
Test : Déviation de la masse indiquée |  |  | Test : Punching bag Quasi-Statique
*Tester les limites du robot et changer variation en conséquence | 500 mm/s | 1000 mm/s |  | 250 mm/s
| Force Moyenne | Force Moyenne |  | Force moyenne
0.9 kg (3.9 indiqué) | 188.9333 | 223.9667 | 0.9 kg (Vertical) | #DIV/0!
3.9 kg (3.9 indiqué) | 187 | 221.9333 | 0.9 kg (Horizontal) | #DIV/0!
5.1 kg (3.9 indiqué) | 167.2667 | 219.9 | 10.3 kg (Vertical) | #DIV/0!
23 kg (21.7 indiqué) | #DIV/0! | #DIV/0! | 10.3 kg (Horizontal) | #DIV/0!
21.7 kg (21.7 indiqué) | #DIV/0! | #DIV/0! | 21.7 kg (Vertical) | #DIV/0!
27 kg (21.7 indiqué) | #DIV/0! | #DIV/0! | 21.7kg (Horizontal) | #DIV/0!
Test : Paramètre de sensibilité |  |  | Test : Punching bag Transient
| 500 mm/s | 1000 mm/s |  | 500 mm/s | 750 mm/s | 1000 mm/s
| Force Moyenne | Force Moyenne |  | Force Moy | Force Moy | Force Moy
0.9 kg (Low) | #DIV/0! | #DIV/0! | 0.9 | #DIV/0! | #DIV/0! | #DIV/0!
0.9 kg (Normal) | #DIV/0! | #DIV/0! | 5.72 | #DIV/0! | #DIV/0! | #DIV/0!
0.9 kg (Instant) | #DIV/0! | #DIV/0! | 10.32 | #DIV/0! | #DIV/0! | #DIV/0!
21.7 kg (Low) | #DIV/0! | #DIV/0! | 14.85 | #DIV/0! | #DIV/0! | #DIV/0!
21.7 kg (Normal) | #DIV/0! | #DIV/0! | 21.77 | #DIV/0! | #DIV/0! | #DIV/0!
21.7 kg (Instant) | #DIV/0! | #DIV/0! | Weight | 0 | 0 | 0
Test : Angle de contact
| 500 mm/s | 1000 mm/s
| Force Moyenne | Force Moyenne
0.9 kg (Vertical) | #DIV/0! | #DIV/0!
0.9 kg (Horizontal) | #DIV/0! | #DIV/0!
0.9 kg (Latéral) | #DIV/0! | #DIV/0!
21.7 kg (Vertical) | #DIV/0! | #DIV/0!
21.7 kg (Horizontal) | #DIV/0! | #DIV/0!
21.7 kg (Latéral) | #DIV/0! | #DIV/0!
Test : Dureté de surface
| 500 mm/s | 1000 mm/s
| Force Moyenne | Force Moyenne
0.9 kg (Punching bag) | #DIV/0! | #DIV/0!
0.9 kg (Plaque de métal) | #DIV/0! | #DIV/0!
21.7 kg (Punching bag) | #DIV/0! | #DIV/0!
21.7 kg (Plaque de métal) | #DIV/0! | #DIV/0!
Test : Type de surface
| 500 mm/s | 1000 mm/s
| Force Moyenne | Force Moyenne
0.9 kg (Punching bag) | #DIV/0! | #DIV/0!
0.9 kg (Épaule humaine) | #DIV/0! | #DIV/0!
0.9 kg (Abdomen) | #DIV/0! | #DIV/0!
21.7 kg (Punching bag) | #DIV/0! | #DIV/0!
21.7 kg (Épaule humaine) | #DIV/0! | #DIV/0!
21.7 kg (Abdomen) | #DIV/0! | #DIV/0!
Test : Limite de force
| 500 mm/s | 1000 mm/s
| Force Moyenne | Force Moyenne
1 kg (100 N) | #DIV/0! | #DIV/0!
1 kg (150 N) | #DIV/0! | #DIV/0!
10 kg (100 N) | #DIV/0! | #DIV/0!
10 kg (150 N) | #DIV/0! | #DIV/0!
20 kg (100 N) | #DIV/0! | #DIV/0!
20 kg (150 N) | #DIV/0! | #DIV/0!